## 封-1 招标工程量清单封面
| 广东省财经职业技术学校“粤菜师傅”烹饪实训室建设项目 |  |  | 工程
招 标 工 程 量 清 单
招 标 人：
(单位盖章)
造价咨询人：
(单位盖章)
年 月 日
封-1

## 扉-1 招标工程量清单扉页
| 广东省财经职业技术学校“粤菜师傅”烹饪实训室建设项目 |  |  |  | 工程
招 标 工 程 量 清 单
招 标 人： |  |  | 造价咨询人：
|  | （单位盖章） |  | (单位资质专用章)
法定代表人 或其授权人： |  |  | 法定代表人 或其授权人：
|  | (签字或盖章) |  | (签字或盖章)
编 制 人： |  |  | 复 核 人：
|  | (造价人员签字盖专用章) |  | (造价工程师签字盖专用章)
编制时间： |  |  | 复核时间：
扉-1

## 表-01 总说明
总 说 明
项目名称：广东省财经职业技术学校“粤菜师傅”烹饪实训室建设项目 | 第 1 页 共 2 页
一、工程概况 本工程为广东省财经职业技术学校“粤菜师傅”烹饪实训室建设项目： 1、拆除原有地砖及墙面抹灰、电气灯具等相关电器； 2、本报价不包含图上标注的电视、空调、不锈钢椅子、投影及二楼送鲜风和抽排风； 3、一楼抽排风管风不锈钢改用镀锌铁皮； 4、一楼地面不考虑回填，二楼地面做防水反上墙面300，填充陶粒混凝土； 5、屋面风机考虑机械吊装。 二、编制依据： 1．根据广东省财经职业技术学校“粤菜师傅”烹饪实训室建设项目图纸。 2．根据国家标准《建设工程工程量计价规范》(GBSOS00-2013)；《建设工程定额管理办法》(建标〔2015〕230号)。 3．根据《广东省建设工程造价管理规定》（粤府令第205号）；广东省住房和城乡建设厅关于印发《广东省建设工程计价依据（2018）》的通知。 4．执行2018年《广东省房屋建筑与装饰工程综合定额（2018）》《广东省市政工程综合定额（2018）》《广东省通用安装工程综合定额（2018）》《广东省建设工程施工机具台班费用编制规则（2018）》。 5．根据粤建标函[2019]819号文,《关于调整广东省建设工程计价依据增值税税率的通知》,按增值税方法计算税金。 三、人工、材料、机械台班、管理费和利润费标准 1．人工费按2021年第二季度 2．材料单价按2021年第二季度佛山地区《建设工程材料指导价格》，不足部分参考当前市场价格。 3．机械台班价格按2021年第二季度佛山地区《建设工程机械台班指导价格》。 4．管理费：按定额规定取费。 5．利润：按人工费和机械费之和的20%计算。 四、编制形式和方法 1．实体项目采用清单法编制，余泥外运运距考虑20公里。 2．混凝土按商品混凝土计价，砂浆按干拌商品砂浆计价。 3．安全文明施工费：按各专业定额规定的计算基础和费率计算。 4.．预算包干费：按人工费和机械费之和为计算基础乘以费率计算:建筑7%、安装10%。 5．税金：按分部分项工程费、措施项目费、其他项目费和其他费用之和的9%计算。 五、工程建设其他费用取费标准 1．预算不含二、三类费用。 六、其它： 1、其中暂列金额为造价的10%
表-01
总 说 明
项目名称：广东省财经职业技术学校“粤菜师傅”烹饪实训室建设项目 | 第 2 页 共 2 页
表-01

## 表-04 单位工程招标控制价汇总表【“粤菜师傅”烹饪实训室
单位工程招标控制价汇总表
工程名称：“粤菜师傅”烹饪实训室建设项目--装饰部份 |  | 标段： |  | 第 1 页 共 1 页
序号 | 汇总内容 |  | 金额:(元) |  | 其中：暂估价(元)
1 | 分部分项合计
1.1 | 装饰部份
1.2 | 装饰定制部分
1.3 | 二、拆除废料场外运输
2 | 措施合计
2.1 | 绿色施工安全防护措施费
2.2 | 其他措施费
3 | 其他项目
3.1 | 暂列金额
3.2 | 暂估价
3.3 | 计日工
3.4 | 总承包服务费
3.5 | 预算包干费
3.6 | 工程优质费
3.7 | 概算幅度差
3.8 | 索赔费用
3.9 | 现场签证费用
3.10 | 其他费用
4 | 税前工程造价
5 | 增值税销项税额
6 | 总造价
7 | 人工费
招标控制价合计=1+2+3+5
注：本表适用于单位工程招标控制价或投标报价的汇总，如无单位工程划分，单项工程也使用本表汇总
表—04

## 表-08 分部分项工程和单价措施项目清单与计价表【“粤菜师
分部分项工程和单价措施项目清单与计价表
工程名称：“粤菜师傅”烹饪实训室建设项目--装饰部份 |  |  |  | 标段： |  |  |  | 第 1 页 共 9 页
序号 | 项目编码 | 项目名称 | 项目特征描述 |  | 计量单位 | 工程量 | 金额（元）
[7 empty] | 综合单价 |  | 综合合价 | 其中
暂估价
装饰部份
拆除工程
1 | 011605001001 | 平面块料拆除 | 1、部位：一楼二楼 2、拆除地面地砖含找平层 3、人力运50米内 |  | m2 | 315.6397
2 | 011605002001 | 立面块料拆除 | 1、部位：一楼卫生间、地脚线，二楼墙面 2、拆除墙面墙砖含找平层 3、人工场内运输50米内 |  | m2 | 294.518
3 | 011604002001 | 立面抹灰层拆除 | 1、墙面批荡层铲除 2、人工场内运输50米内 |  | m2 | 295.36
4 | 011614006001 | 窗帘轨拆除 | 1、部位：二楼 2、拆除窗帘、窗帘轨、窗帘盒 |  | m | 24.14
5 | 011601001001 | 砖砌体拆除 | 1、拆除间隔墙、开门窗洞口 2、人工场内运输50米内 |  | m3 | 5.115
6 | 011610002001 | 金属门窗拆除 | 1、拆除原有防火卷帘 |  | m2 | 32.01
7 | 011610001001 | 木门窗拆除 | 1、拆除原有木门 |  | m2 | 12.36
拆除工程合计
屋面及防水工程
8 | 010903002001 | 墙面涂膜防水 | 1、部位：2楼墙面反上300高 2、做法：素水泥浆一道（内掺水泥重4%白乳胶），15厚M15水泥石灰砂浆（内掺8%聚丙烯抗裂纤维），2厚聚合物水泥基防水涂料 |  | m2 | 26.28
9 | 010904002001 | 楼(地)面涂膜防水 | 1、部位：2楼楼地面 2、做法：素水泥浆一道（内掺108胶或白乳胶），20厚M20水泥砂浆找平层，1.5厚聚合物水泥基防水涂料 |  | m2 | 167.9745
10 | 010902007001 | 屋面天沟、檐沟 | 1、部位：明渠 2、找平层：10厚M15水泥砂浆 3、防水层：2厚水泥基渗透结晶型防水涂料，3厚SAM-930自粘聚合物改性沥青防水卷材 4、保护层：20厚M20水泥砂浆 |  | m2 | 44.86
屋面及防水工程合计
砌筑工程
11 | 010402001001 | 砌块墙 | 1、部位：新增间隔墙、门洞砌封 2、做法：M25砌筑砂浆，蒸压灰砂砖 |  | m3 | 11.4797
本页小计
注：为计取规费等的使用，可在表中增设其中：“定额人工费”。
表—08
分部分项工程和单价措施项目清单与计价表
工程名称：“粤菜师傅”烹饪实训室建设项目--装饰部份 |  |  |  | 标段： |  |  |  | 第 2 页 共 9 页
序号 | 项目编码 | 项目名称 | 项目特征描述 |  | 计量单位 | 工程量 | 金额（元）
[7 empty] | 综合单价 |  | 综合合价 | 其中
暂估价
12 | 010401012001 | 零星砌砖 | 1、部位：一二楼外露立管砌封 2、做法：M25砌筑砂浆，蒸压灰砂砖 |  | m3 | 1.314
13 | 010502002001 | 构造柱 | 1、部位：构造柱 2、C25商品混凝土 |  | m3 | 0.275
14 | 010515001001 | 现浇构件钢筋 | 1、部位：构造柱钢筋 2、规格：纵向φ12，箍筋φ6 |  | t | 0.048601
15 | 010516001001 | 螺栓 | 1、构造柱钢筋连接混凝土 2、规格：种植钢筋φ12 |  | t | 24
砌筑工程合计
门窗工程
16 | 010802003001 | 钢质防火门 | 1、门类型：乙级钢质防火门 2、含安装配件小五金 |  | m2 | 9
17 | 010802003002 | 钢质防火门 | 1、门类型：单扇平开不锈钢门 2、安装含门套及小五金配件 |  | m2 | 9
门窗工程合计
楼地面装饰工程
18 | 011108001001 | 石材零星项目 | 1、部位：门槛 2、结合层：素水泥浆一道，20厚M15水泥砂浆找平，15厚M15水泥砂浆 3、面层：瓷砖胶粘贴层，20厚深啡网大理石 |  | m2 | 1.825
19 | 011102003001 | 块料楼地面 | 1、部位：一二楼地面 2、保护层：凿除后及防水层抹20厚M20水泥砂浆浆 3、找平层：20厚M20水泥砂浆找平粘结层 4、面层：10厚300*300厨房专用防滑砖，白色填缝剂填缝 |  | m2 | 298.6397
20 | 011108003001 | 块料零星项目 | 1、部位：明渠 2、做法：10厚M15水泥砂浆粘涂层，5厚白色瓷片 |  | m2 | 44.86
21 | 011105003001 | 块料踢脚线 | 1、部位：更衣室、仓库 2、粘贴层：15厚专用抹灰砂浆分两次抹压，4厚M20水泥砂浆加水重20%建筑胶粘贴 3、100*600防滑砖踢脚线，白色填缝剂填缝 |  | m2 | 4.776
22 | 010507001001 | 散水、坡道 | 1、部位：二楼楼面填充 2、30厚陶粒混凝土（水泥陶粒=1：8），找坡1~2%坡向地漏 |  | m3 | 18.5204
楼地面装饰工程合计
墙、柱面装饰与隔断、幕墙工程
本页小计
注：为计取规费等的使用，可在表中增设其中：“定额人工费”。
表—08
分部分项工程和单价措施项目清单与计价表
工程名称：“粤菜师傅”烹饪实训室建设项目--装饰部份 |  |  |  | 标段： |  |  |  | 第 3 页 共 9 页
序号 | 项目编码 | 项目名称 | 项目特征描述 |  | 计量单位 | 工程量 | 金额（元）
[7 empty] | 综合单价 |  | 综合合价 | 其中
暂估价
23 | 011201001001 | 墙面一般抹灰 | 1、部位：更衣室、仓库 2、做法：素水泥浆一道，15厚M15水泥石灰砂浆分两次抹压（掺水泥用量8%抗裂纤维），5厚M15水泥砂浆 |  | m2 | 164.352
24 | 011204003001 | 块料墙面 | 1、找平层：刷水泥浆一道，15厚20水泥砂浆打底 2、面层：瓷砖胶粘贴300*600瓷砖 |  | m2 | 419.756
25 | 011210003001 | 玻璃隔断 | 1、部位：成品展示区 2、做法：墙上装12厚钢化玻璃隔断 |  | m2 | 5.644
26 | 011207001001 | 墙面装饰板 | 1、一楼实木格牌匾（见大样） 2、20厚实木条 |  | m2 | 3.522
27 | 011207001002 | 墙面装饰板 | 1、二楼牌匾（见大样） 2、3厚白色铝板 |  | m2 | 0.99
墙、柱面装饰与隔断、幕墙工程合计
天棚工程
28 | 011302001001 | 吊顶天棚 | 1、骨架：M8钢筋吊标双向，U50系列轻钢龙骨 2、面层：双层硅钙板6厚 |  | m2 | 51.424
29 | 011302002001 | 格栅吊顶 | 1、骨架：M8钢筋吊标双向，U50系列轻钢龙骨 2、面层：80*100*100铝格栅（厚度1.0厚） |  | m2 | 264.38
天棚工程合计
油漆、涂料、裱糊工程
30 | 011406001001 | 抹灰面油漆 | 1、部位：墙面 2、基层： 防潮腻子粉两遍 3、面层：无机涂料一底二面 |  | m2 | 164.352
31 | 011406001002 | 抹灰面油漆 | 1、部位：天棚面 2、基层： 防潮腻子粉三道 3、面层：无机涂料一底二面 |  | m2 | 51.424
32 | 011407002001 | 天棚喷刷涂料 | 1、部位：原楼板天棚面 2、刷深灰色无机涂料 |  | m2 | 568.44
油漆、涂料、裱糊工程合计
其他装饰工程
33 | 011508004001 | 金属字 | 1、部位：一楼入口处（见大样） 2、50厚金属烤漆字 |  | 个 | 7
34 | 011508004002 | 金属字 | 1、部位：二楼入口处 2、30厚金属烤漆字 |  | 个 | 7
其他装饰工程合计
本页小计
注：为计取规费等的使用，可在表中增设其中：“定额人工费”。
表—08
分部分项工程和单价措施项目清单与计价表
工程名称：“粤菜师傅”烹饪实训室建设项目--装饰部份 |  |  |  | 标段： |  |  |  | 第 4 页 共 9 页
序号 | 项目编码 | 项目名称 | 项目特征描述 |  | 计量单位 | 工程量 | 金额（元）
[7 empty] | 综合单价 |  | 综合合价 | 其中
暂估价
装饰部份合计
装饰定制部分
首层
35 | 穗011501021001 | 洗漱台柜 | 1、名称：洗手星 2、尺寸：400*300*400 3、材料：采用优质304不锈钢1.0mm厚制作配感应水龙头。 |  | 组 | 2
36 | 011501001001 | 柜台 | 1、名称：六门更衣柜 2、尺寸：900*400*1500 3、材质:采用优质304#不锈钢，台面板厚1.2mm，围身厚1.2mm，柜内活动层板、门板厚1.0mm，配Φ51*1.2mm不锈钢承重脚. |  | 个 | 3
37 | 011501018001 | 货架 | 1、名称：四层平板货架 2、尺寸：1200*350*1500 3、材质:采用优质304#不锈钢，台面板厚1.2mm，层板厚1.0mm，配Φ38*1.2mm不锈钢承重脚。 |  | 个 | 2
38 | 穗011501021002 | 洗漱台柜 | 1、名称：单星水池 2、尺寸：600*700*800+150 3、材料：采用优质304不锈钢板，台面厚1.2mm，其它厚1.0mm，支架通脚φ38*1.2mm，配φ38可调节脚座。 |  | 组 | 1
39 | 011501001002 | 柜台 | 1、名称：单通工作台 2、尺寸：1200*700*800 3、材质:采用优质304#不锈钢，台面板厚1.2mm，围身厚1.2mm，柜内活动层板、门板厚1.0mm，配Φ51*1.2mm不锈钢承重脚. |  | 个 | 1
40 | 011501001003 | 柜台 | 1、名称：双层工作台 2、尺寸：1200*400*800 3、材质:采用优质304#不锈钢，台面板厚1.2mm内衬12mm防水机制板，层板厚1.0mm，配Φ38*1.2mm不锈钢承重脚。 |  | 个 | 2
41 | 011501001004 | 柜台 | 1、名称：炉拼台 2、尺寸：500*1000*900 3、材质：采用优质304#不锈钢板1.2mm厚制作。 |  | 个 | 1
42 | 010607003001 | 成品油网烟罩 | 1、名称：油网烟罩 2、尺寸：1200*1100*550 3、材质：采用优质304#不锈钢板1.2mm厚制作。 |  | m | 1.2
本页小计
注：为计取规费等的使用，可在表中增设其中：“定额人工费”。
表—08
分部分项工程和单价措施项目清单与计价表
工程名称：“粤菜师傅”烹饪实训室建设项目--装饰部份 |  |  |  | 标段： |  |  |  | 第 5 页 共 9 页
序号 | 项目编码 | 项目名称 | 项目特征描述 |  | 计量单位 | 工程量 | 金额（元）
[7 empty] | 综合单价 |  | 综合合价 | 其中
暂估价
43 | 011501001005 | 柜台 | 1、名称：高身储物柜 2、尺寸：1100*500*1800 3、材质：采用优质304#不锈钢，台面板厚1.2mm，围身厚1.2mm，柜内活动层板、门板厚1.0mm，配Φ51*1.2mm不锈钢承重脚. |  | 个 | 3
44 | 011501001006 | 柜台 | 1、名称：单星工作台 2、尺寸：1200*700*800+150 3、材料：采用优质304不锈钢板，台面厚1.2mm，其它厚1.0mm，支架通脚φ38*1.2mm，配φ38可调节脚座。 |  | 个 | 5
45 | 穗010607007001 | 金属成品 | 1、名称：拼板 2、尺寸：500*550*50 3、材质：采用优质不锈钢板1.0mm厚制作。 |  | 个 | 2
46 | 011501001007 | 柜台 | 1、名称：单星工作台 2、尺寸：1500*700*800+150 3、材料：采用优质304不锈钢板，台面厚1.2mm，其它厚1.0mm，支架通脚φ38*1.2mm，配φ38可调节脚座。 |  | 个 | 1
47 | 穗011501021003 | 洗漱台柜 | 1、名称：单星水池 2、尺寸：900*700*800+150 3、材料：采用优质304不锈钢板，台面厚1.2mm，其它厚1.0mm，支架通脚φ38*1.2mm，配φ38可调节脚座。 |  | 组 | 3
48 | 011501018002 | 货架 | 1、名称：四层栅格层架 2、尺寸：1500*500*1500 3、材料：不锈钢制作，立柱为38圆管1.2mm厚度、横梁为38*25方管1.2mm厚度、格栅为30*15方管1.0mm厚度，配可调性不锈钢子弹脚。 |  | 个 | 2
49 | 011501001008 | 柜台 | 1、名称：双层平板工作台 2、尺寸：1900*700*800 3、材质:采用优质304#不锈钢，台面板厚1.2mm内衬12mm防水机制板，层板厚1.0mm，配Φ38*1.2mm不锈钢承重脚。 |  | 个 | 1
50 | 011501001009 | 柜台 | 1、名称：米面架 2、尺寸：1200*600*150 3、材质：采用304优质不锈钢制作，主架25×25×1.2mm不锈钢方通，横条档子厚1.0mm，脚为Φ38*1.2mm不锈钢圆管，配可调节全钢子弹脚。 |  | 个 | 1
本页小计
注：为计取规费等的使用，可在表中增设其中：“定额人工费”。
表—08
分部分项工程和单价措施项目清单与计价表
工程名称：“粤菜师傅”烹饪实训室建设项目--装饰部份 |  |  |  | 标段： |  |  |  | 第 6 页 共 9 页
序号 | 项目编码 | 项目名称 | 项目特征描述 |  | 计量单位 | 工程量 | 金额（元）
[7 empty] | 综合单价 |  | 综合合价 | 其中
暂估价
51 | 011501001010 | 柜台 | 1、名称：双层平板工作台 2、尺寸：800*760*800 3、材质：采用优质304#不锈钢，台面板厚1.2mm内衬12mm防水机制板，层板厚1.0mm，配Φ38*1.2mm不锈钢承重脚。 |  | 个 | 1
52 | 011501001011 | 柜台 | 1、名称：双层平板工作台 2、尺寸：1200*760*800 3、材质：采用优质304#不锈钢，台面板厚1.2mm内衬12mm防水机制板，层板厚1.0mm，配Φ38*1.2mm不锈钢承重脚。 |  | 个 | 2
53 | 011501001012 | 柜台 | 1、名称：炉拼台 2、尺寸：450*900*800+130 3、材质：采用优质304#不锈钢板1.2mm厚制作。 |  | 个 | 2
54 | 011501001013 | 柜台 | 1、名称：炉拼台连水池 2、尺寸：500*750*800+130 3、材质：采用优质304#不锈钢板1.2mm厚制作。 |  | 个 | 1
55 | 011501001014 | 柜台 | 1、名称：炉拼台 2、尺寸：450*950*800+400 3、材质：采用优质304#不锈钢板1.2mm厚制作。 |  | 个 | 6
56 | 011501001015 | 柜台 | 1、名称：炉拼台 2、尺寸：500*950*800+400 3、材质：采用优质304#不锈钢板1.2mm厚制作。 |  | 个 | 2
57 | 011501001016 | 柜台 | 1、名称：炉拼台 2、尺寸：500*450*800+400 3、材质：采用优质304#不锈钢板1.2mm厚制作。 |  | 个 | 1
58 | 011501001017 | 柜台 | 1、名称：双通工作台 2、尺寸：1800*760*800 3、材质:采用优质304#不锈钢，台面板厚1.2mm，围身厚1.2mm，柜内活动层板、门板厚1.0mm，配Φ51*1.2mm不锈钢承重脚. |  | 个 | 3
59 | 010607003002 | 成品油网烟罩 | 1、名称：油网烟罩 2、尺寸：3800*1000*550 3、材质：采用优质304#不锈钢板1.2mm厚制作。 |  | m | 3.8
60 | 010607003003 | 成品油网烟罩 | 1、名称：油网烟罩 2、尺寸：4200*1000*550（3段） 3、材质：采用优质304#不锈钢板1.2mm厚制作。 |  | m | 12.6
首层合计
二楼
本页小计
注：为计取规费等的使用，可在表中增设其中：“定额人工费”。
表—08
分部分项工程和单价措施项目清单与计价表
工程名称：“粤菜师傅”烹饪实训室建设项目--装饰部份 |  |  |  | 标段： |  |  |  | 第 7 页 共 9 页
序号 | 项目编码 | 项目名称 | 项目特征描述 |  | 计量单位 | 工程量 | 金额（元）
[7 empty] | 综合单价 |  | 综合合价 | 其中
暂估价
61 | 011501001018 | 柜台 | 1、名称：单通工作台 2、尺寸：1000*600*800 3、材质：采用优质304#不锈钢，台面板厚1.2mm，围身厚1.2mm，柜内活动层板、门板厚1.0mm，配Φ51*1.2mm不锈钢承重脚. |  | 个 | 1
62 | 穗011501021004 | 洗漱台柜 | 1、名称：单星水池（无靠背） 2、尺寸：500*600*800 3、材质：采用优质304#不锈钢，台面板厚1.2mm，围身厚1.2mm，门板厚1.0mm，配Φ51*1.2mm不锈钢承重脚. |  | 组 | 9
63 | 011501001019 | 柜台 | 1、名称：单通工作台 2、尺寸：1800*600*800 3、材质：采用优质304#不锈钢，台面板厚1.2mm，围身厚1.2mm，柜内活动层板、门板厚1.0mm，配Φ51*1.2mm不锈钢承重脚. |  | 个 | 1
64 | 011501001020 | 柜台 | 1、名称：单通工作台 2、尺寸：1200*600*800 3、材质：采用优质304#不锈钢，台面板厚1.2mm，围身厚1.2mm，柜内活动层板、门板厚1.0mm，配Φ51*1.2mm不锈钢承重脚. |  | 个 | 15
65 | 011501018003 | 货架 | 1、名称：四层平板货架 2、尺寸：1500*500*1500 3、材质:采用优质304#不锈钢，台面板厚1.2mm，层板厚1.0mm，配Φ38*1.2mm不锈钢承重脚。 |  | 个 | 2
66 | 011501018004 | 货架 | 1、名称：15盆饼车 2、尺寸：500*650*1600 3、材质：采用优质304#不锈钢板1.2mm厚制作。 |  | 个 | 1
67 | 011501001021 | 柜台 | 1、名称：双通工作台 2、尺寸：1800*700*800 3、材质：:采用优质304#不锈钢，台面板厚1.2mm，围身厚1.2mm，柜内活动层板、门板厚1.0mm，配Φ51*1.2mm不锈钢承重脚. |  | 个 | 3
68 | 011501001022 | 柜台 | 1、名称：炉拼台 2、尺寸：500*620*800+400 3、材质：采用优质304#不锈钢板1.2mm厚制作。 |  | 个 | 1
69 | 011501001023 | 柜台 | 1、名称：炉拼台 2、尺寸：450*1000*800+400 3、材质：采用优质304#不锈钢板1.2mm厚制作。 |  | 个 | 1
本页小计
注：为计取规费等的使用，可在表中增设其中：“定额人工费”。
表—08
分部分项工程和单价措施项目清单与计价表
工程名称：“粤菜师傅”烹饪实训室建设项目--装饰部份 |  |  |  | 标段： |  |  |  | 第 8 页 共 9 页
序号 | 项目编码 | 项目名称 | 项目特征描述 |  | 计量单位 | 工程量 | 金额（元）
[7 empty] | 综合单价 |  | 综合合价 | 其中
暂估价
70 | 011501001024 | 柜台 | 1、名称：台式双缸电炸炉承炉台 2、尺寸：800*1000*950 3、材质：采用优质304#不锈钢板1.2mm厚制作。 |  | 个 | 1
71 | 010607003004 | 成品油网烟罩 | 1、名称：油网烟罩 2、尺寸：6100*1100*550 3、材质：采用优质304#不锈钢板1.2mm厚制作。 |  | m | 6.1
72 | 011501001025 | 柜台 | 1、名称：高身储物柜 2、尺寸：1100*500*1800 3、材质：采用优质304#不锈钢，台面板厚1.2mm，围身厚1.2mm，柜内活动层板、门板厚1.0mm，配Φ51*1.2mm不锈钢承重脚. |  | 个 | 1
73 | 011501001026 | 柜台 | 1、名称：米面架 2、尺寸：1200*600*150 3、材质：采用304优质不锈钢制作，主架25×25×1.2mm不锈钢方通，横条档子厚1.0mm，脚为Φ38*1.2mm不锈钢圆管，配可调节全钢子弹脚。 |  | 个 | 2
74 | 穗011501021005 | 洗漱台柜 | 1、名称：单星水池 2、尺寸：900*700*800+150 3、材料：采用优质304不锈钢板，台面厚1.2mm，其它厚1.0mm，支架通脚φ38*1.2mm，配φ38可调节脚座。 |  | 组 | 1
二楼合计
其他
75 | 011501001027 | 柜台 | 1、名称：抛锅架（不含锅） 2、尺寸：1500*800*900 3、材料：采用优质304不锈钢板，台面厚1.2mm，其它厚1.0mm，支架通脚φ38*1.2mm，配φ38可调节脚座。 |  | 个 | 20
76 | 补001 | 厨房工具 | 1.名称:砧板 2.规格:450*450*120 3.材质:塑料 |  | 个 | 10
其他合计
装饰定制部分合计
| 二、 | 拆除废料场外运输
77 | 010103002001 | 拆除废料外运 | 1.废弃料品种:土方 2.装土:挖掘机装土 3.运距:自卸汽车运土方 20km |  | m3 | 58.055
本页小计
注：为计取规费等的使用，可在表中增设其中：“定额人工费”。
表—08
分部分项工程和单价措施项目清单与计价表
工程名称：“粤菜师傅”烹饪实训室建设项目--装饰部份 |  |  |  | 标段： |  |  |  | 第 9 页 共 9 页
序号 | 项目编码 | 项目名称 | 项目特征描述 |  | 计量单位 | 工程量 | 金额（元）
[7 empty] | 综合单价 |  | 综合合价 | 其中
暂估价
拆除废料场外运输合计
分部分项合计
措施项目
78 | 粤011701011001 | 里脚手架 | 里脚手架架搭、拆、运、维护 |  | m2 | 318.6397
79 | 粤011701017001 | 架空运输道 |  |  | m2 | 1
80 | 粤011703002001 | 单独装饰装修工程垂直运输 |  |  | 项 | 1
81 | 011707007001 | 已完工程及设备保护 |  |  | 项 | 1
单价措施合计
本页小计
合 计
注：为计取规费等的使用，可在表中增设其中：“定额人工费”。
表—08

## 表-09 综合单价分析表【“粤菜师傅”烹饪实训室建设项目-
综合单价分析表
工程名称： | [6 empty] | 标段： |  |  |  | 第 页 共 页
项目编码 |  |  |  | 项目名称 |  |  |  |  | 计量单位 |  |  | 工程量
清单综合单价组成明细
定额编号 | 定额项目名称 | 定额 单位 | 数量 | 单价 |  |  |  |  | 合价
|  |  |  | 人工费 | 材料费 | 机具费 |  | 管理费 和利润 | 人工费 | 材料费 |  | 机具费 | 管理费 和利润
人工单价 |  | 小计
元/工日 |  | 未计价材料费
清单项目综合单价
材 料 费 明 细 | 主要材料名称、规格、型号 |  |  |  |  | 单位 |  | 数量 | 单价（元） | 合价（元） |  | 暂估单价 （元） | 暂估合价 （元）
| 其他材料费 | [7 empty] | - |  |  | -
| 材料费小计 | [7 empty] | - |  |  | -
注：1.如不使用省级或行业建设主管部门发布的计价依据，可不填定额编码、名称等； 2.招标文件提供了暂估单价的材料，按暂估的单价填入表内“暂估单价”栏及“暂估合价”栏。
表-09

## 表-11 总价措施项目清单与计价表【“粤菜师傅”烹饪实训室
总价措施项目清单与计价表
工程名称：“粤菜师傅”烹饪实训室建设项目--装饰部份 |  |  |  |  | 标段： |  |  | 第 1 页 共 1 页
序号 | 项目编码 | 项目名称 | 计算基础 | 费率 (%) |  | 金额 (元) | 调整费率 (%) |  | 调整后金额 (元) | 备注
1 | LSSGCSF00001 | 绿色施工安全防护措施费 | 分部分项人工费+分部分项机具费 | 13 | [5 empty] | 以分部分项的人工费与施工机具费之和为计算基础，费率13%
2 | WMGDZJF00001 | 文明工地增加费 | 分部分项人工费+分部分项机具费 | 0.6 | [5 empty] | 以分部分项的人工费与施工机具费之和为计算基础，市级文明工地为0.6%；省级文明工地为1.2%
3 | 011707002001 | 夜间施工增加费 |  | 0 | [5 empty] | 以夜间施工项目人工费的20%计算
4 | GGCSF0000001 | 赶工措施费 | 分部分项人工费+分部分项机具费 | 0 | [5 empty] | 赶工措施费=（1-δ）*分部分项的（人工费+施工机具费）*0.3 （0.8≤δ＜1 式中：δ=合同工期/定额工期）
5 | QTFY00000001 | 其他费用 | [7 empty] | 按经批准的专项施工组织方案计算
合 计
编制人（造价人员）： |  |  |  |  | 复核人（造价工程师）：
表-11

## 表-12 其他项目清单与计价汇总表【“粤菜师傅”烹饪实训室
其他项目清单与计价汇总表
工程名称：“粤菜师傅”烹饪实训室建设项目--装饰部份 |  |  | 标段： |  | 第 1 页 共 1 页
序号 | 项目名称 | 金额（元） |  | 结算金额（元） |  | 备注
1 | 暂列金额 | 73380.47 |  |  |  | 明细详见表-12-1
2 | 暂估价 | 0.00
2.1 | 材料暂估价 | — |  |  |  | 明细详见表-12-2
2.2 | 专业工程暂估价 | 0.00 |  |  |  | 明细详见表-12-3
3 | 计日工 |  |  |  |  | 明细详见表-12-4
4 | 总承包服务费 |  |  |  |  | 明细详见表-12-5
5 | 预算包干费
6 | 工程优质费
7 | 概算幅度差
8 | 现场签证费用
9 | 索赔费用
10 | 其他费用
合 计 | [5 empty] | —
注：材料（工程设备）暂估单价进入清单项目综合单价，此处不汇总。
表—12

## 表-12-1 暂列金额表【“粤菜师傅”烹饪实训室建设项目-
暂列金额明细表
工程名称：“粤菜师傅”烹饪实训室建设项目--装饰部份 |  |  | 标段： |  | 第 1 页 共 1 页
序号 | 名称 | 计量单位 |  | 暂定金额（元） |  | 备注
1 | 暂列金额 | 元 |  | 73380.47
合 计 |  |  |  | 73380.47 |  | —
注：此表由招标人填写，如不能详列，也可只列暂列金额总额，投标人应将上述暂列金额计入投标总价中。
表—12—1

## 表-04 单位工程招标控制价汇总表【“粤菜师傅”烹饪实训室_1
单位工程招标控制价汇总表
工程名称：“粤菜师傅”烹饪实训室建设项目-安装工程1 |  | 标段： |  | 第 1 页 共 1 页
序号 | 汇总内容 |  | 金额:(元) |  | 其中：暂估价(元)
1 | 分部分项合计
1.1 | 旧电气线路拆除工程
1.2 | 厨房设备安装工程
1.3 | 电气设备安装工程
1.4 | 给排水工程
1.5 | 排风送风系统
2 | 措施合计
2.1 | 绿色施工安全防护措施费
2.2 | 其他措施费
3 | 其他项目
3.1 | 暂列金额
3.2 | 暂估价
3.3 | 计日工
3.4 | 总承包服务费
3.5 | 预算包干费
3.6 | 工程优质费
3.7 | 概算幅度差
3.8 | 索赔费用
3.9 | 现场签证费用
3.10 | 其他费用
4 | 税前工程造价
5 | 增值税销项税额
6 | 总造价
7 | 人工费
招标控制价合计=1+2+3+4+5
注：本表适用于单位工程招标控制价或投标报价的汇总，如无单位工程划分，单项工程也使用本表汇总
表—04

## 表-08 分部分项工程和单价措施项目清单与计价表【“粤菜师_1
分部分项工程和单价措施项目清单与计价表
工程名称：“粤菜师傅”烹饪实训室建设项目-安装工程1 |  |  |  | 标段： |  |  |  | 第 1 页 共 9 页
序号 | 项目编码 | 项目名称 | 项目特征描述 |  | 计量单位 | 工程量 | 金额（元）
[7 empty] | 综合单价 |  | 综合合价 | 其中
暂估价
旧电气线路拆除工程
1 | 011613001001 | 电气拆除 | 1.拆除内容:首、二层旧电气系统 |  | m2 | 339
旧电气线路拆除工程合计
厨房设备安装工程
首层
2 | 031004009001 | 烘手器 | 1.型号尺寸:156*176*207 |  | 个 | 2
3 | 030224001001 | 电磁单头单尾小炒灶（无靠背） | 1.规格尺寸:1100*1000*900 2.材质:304#不锈钢板 1.2mm厚 |  | 台 | 1
4 | 030224001002 | 高温热风循环消毒柜 | 1.规格尺寸:1170*520*1700 2.材质:304#不锈钢1.0mm厚 |  | 台 | 1
5 | 030224001003 | 六门高身雪柜 | 1.规格尺寸:1820*760*1950 2.材质1:内外箱不锈钢304磨砂板 3.材质2:内外箱不锈钢面板，环保高密度发泡，全封闭压缩机，微电脑智能控温技术，可拆式门封条 4.温度范围:-5℃~10℃/-20℃ |  | 台 | 1
6 | 030224001004 | 电磁三门海鲜蒸柜 | 1.规格尺寸:900*900*1800 2.材质:304#不锈钢板 1.2mm厚 |  | 台 | 1
7 | 030224001005 | 电磁六头煲仔炉 | 1.规格尺寸:1200*800*800 2.材质:304#不锈钢板 1.2mm厚 |  | 台 | 1
8 | 030224001006 | 电磁双头单尾小炒灶 | 1.规格尺寸:1800*950*1200 2.材质:304#不锈钢板 1.2mm厚 |  | 台 | 6
首层合计
二楼
9 | 030224001007 | 台式打蛋机 | 1.规格尺寸:420*230*380 |  | 台 | 6
10 | 030224001008 | 四门雪柜 | 1.规格尺寸:1220*760*1950 2.结构形式:风冷，原装进口压缩机 3.材质1:内外箱不锈钢304磨砂板 4.材质2:内外箱不锈钢面板，环保高密度发泡，全封闭压缩机，微电脑智能控温技术，可拆式门封条 5.温度范围:-5℃~10℃/-20℃ |  | 台 | 1
本页小计
注：为计取规费等的使用，可在表中增设其中：“定额人工费”。
表—08
分部分项工程和单价措施项目清单与计价表
工程名称：“粤菜师傅”烹饪实训室建设项目-安装工程1 |  |  |  | 标段： |  |  |  | 第 2 页 共 9 页
序号 | 项目编码 | 项目名称 | 项目特征描述 |  | 计量单位 | 工程量 | 金额（元）
[7 empty] | 综合单价 |  | 综合合价 | 其中
暂估价
11 | 030307002001 | 二十六盆醒发箱 | 1.规格尺寸:1000*690*1660 2.结构形式:SUS304不锈钢板，台面1.2mm,台面内衬12mm防水机制板并用1.0mm厚不锈钢板折成加强筋加固,,脚为不锈钢管，配不锈钢可调节子弹脚。 |  | 台 | 1
12 | 030224001009 | 和面机 | 1.规格尺寸:490*860*920 2.结构形式:使用变频器及变频电机 3.热功率(MW):1.5KW/220V |  | 台 | 1
13 | 030224001010 | 搅拌机 | 1.结构形式:征集采用铸铁制造，采用全齿轮传动，变速采用弹性缓冲拔叉机构 2.热功率(MW):1.5KW/380V |  | 台 | 1
14 | 030224001011 | 压面机 | 1.规格尺寸:400*350*860 2.结构形式:采用链条传动，由对滚切面辊，随压面滚筒同步移动，高效安全的完成压面揉面功能 3.热功率(MW):1.5KW/220V |  | 台 | 1
15 | 030224001012 | 三门烤箱（电热） | 1.规格尺寸:1220*850*1700 2.结构形式:采用加厚不锈钢，独立控温，超温断电保护，双层玻璃 |  | 台 | 1
16 | 030224001013 | 电单头七星蒸炉 | 1.规格尺寸:1000*1000*800+400 2.材质:304#不锈钢板 1.2mm厚 |  | 台 | 1
17 | 030224001014 | 台式双缸电炸炉 | 1.规格尺寸:600*600*340 2.热功率(MW):2*4KW/220V |  | 台 | 1
18 | 030224001015 | 电磁单头单尾小炒炉 | 1.规格尺寸:1000*1000*800+400 2.材质:304#不锈钢板 1.2mm厚 |  | 台 | 1
二楼合计
厨房设备安装工程合计
电气设备安装工程
19 | 030404017001 | 配电箱 AP1 | 1.名称:首层厨房动力配电箱 AP1 2.安装方式:明装 |  | 台 | 1
20 | 030404017002 | 配电箱 AP2 | 1.名称:二层厨房动力配电箱 AP2 2.安装方式:明装 |  | 台 | 1
21 | 030404016001 | 风机控制箱 | 1.名称:风机控制箱 FJAC1 2.规格:15KW/380V 3.安装方式:明装 |  | 台 | 1
22 | 030404016002 | 风机控制箱 | 1.名称:风机控制箱 FJAC2 2.规格:15KW/380V 3.安装方式:明装 |  | 台 | 1
本页小计
注：为计取规费等的使用，可在表中增设其中：“定额人工费”。
表—08
分部分项工程和单价措施项目清单与计价表
工程名称：“粤菜师傅”烹饪实训室建设项目-安装工程1 |  |  |  | 标段： |  |  |  | 第 3 页 共 9 页
序号 | 项目编码 | 项目名称 | 项目特征描述 |  | 计量单位 | 工程量 | 金额（元）
[7 empty] | 综合单价 |  | 综合合价 | 其中
暂估价
23 | 030404016003 | 鲜风机控制箱 | 1.名称:鲜风机控制箱 FJAC2、FJAC1 2.规格:15KW/380V 3.安装方式:明装 |  | 台 | 2
24 | 030404016004 | 开关箱 | 1.名称:净化器开关箱 JHAC1、净化器开关箱 JHAC2、三门烤箱开关箱 KXAC、单缸炸炉开关箱 ZLAC、搅拌机开关箱JBJAC 2.规格:三相无线空气开关 3.安装方式:明装 |  | 台 | 5
25 | 030408003001 | 电缆保护管 SC150 | 1.材质:电缆保护管 2.规格:SC150 |  | m | 150.8
26 | 030411003001 | 强电金属桥架 | 1.型号、规格:MR100*50 2.材质:钢制 3.类型:槽式电缆桥架 |  | m | 26.45
27 | 030411003002 | 强电金属桥架 | 1.型号、规格:MR100*75 2.材质:钢制 3.类型:槽式电缆桥架 |  | m | 37.7
28 | 030411003003 | 强电金属桥架 | 1.型号、规格: MR200*100 2.材质:钢制 3.类型:槽式电缆桥架 |  | m | 18.9
29 | 030411001001 | 电线配管 | 1.名称:电线管 2.材质:PVC 3.规格:PVC50 4.配置形式及部位:砖、混凝土结构暗配 |  | m | 1
30 | 030411001002 | 电线配管 | 1.名称:电线管 2.材质:PVC 3.规格: PVC40 4.配置形式及部位:砖、混凝土结构暗配 |  | m | 163.32
31 | 030411001003 | 电线配管 | 1.名称:电线管 2.材质:PVC 3.规格:PVC32 4.配置形式及部位:砖、混凝土结构暗配 |  | m | 21
32 | 030411001004 | 电线配管 | 1.名称:电线管 2.材质:PVC 3.规格:PVC25 4.配置形式及部位:砖、混凝土结构暗配 |  | m | 32.89
33 | 030411001005 | 电线配管 | 1.名称:电线管 2.材质:PVC 3.规格:PVC20 4.配置形式及部位:砖、混凝土结构暗配 |  | m | 544.438
34 | 030411001006 | 电线配管 | 1.名称:电线管 2.材质:钢管 3.规格:SC25 4.配置形式及部位:砖、混凝土结构暗配 |  | m | 2
本页小计
注：为计取规费等的使用，可在表中增设其中：“定额人工费”。
表—08
分部分项工程和单价措施项目清单与计价表
工程名称：“粤菜师傅”烹饪实训室建设项目-安装工程1 |  |  |  | 标段： |  |  |  | 第 4 页 共 9 页
序号 | 项目编码 | 项目名称 | 项目特征描述 |  | 计量单位 | 工程量 | 金额（元）
[7 empty] | 综合单价 |  | 综合合价 | 其中
暂估价
35 | 030408001001 | 电力电缆敷设 | 1.型号:铜芯电缆VV 2.规格:WDZ-YJY-4*300 3.敷设方式:电缆敷设 |  | m | 100
36 | 030408001002 | 电力电缆敷设 | 1.型号:铜芯电缆VV 2.规格:WDZ-YJY-4*120 3.敷设方式:电缆敷设 |  | m | 50
37 | 030408001003 | 电力电缆 | 1.型号:铜芯电缆 2.规格:WDZ-YJY-5*10 3.敷设方式:电缆敷设 |  | m | 342.12
38 | 030408001004 | 电力电缆 | 1.型号:铜芯电缆 2.规格:WDZ-YJY-5*6 3.敷设方式:电缆敷设 |  | m | 51.12
39 | 030408001005 | 电力电缆 | 1.型号:铜芯电缆 2.规格: WDZ-YJY-5*4 3.敷设方式:电缆敷设 |  | m | 77
40 | 030408001006 | 电力电缆 | 1.型号:铜芯电缆 2.规格:WDZ-YJY-4*10 3.敷设方式:电缆敷设 |  | m | 2
41 | 030408001007 | 电力电缆 | 1.型号:铜芯电缆 2.规格:WDZ-YJY-4*4 3.敷设方式:电缆敷设 |  | m | 4
42 | 030408001008 | 电力电缆 | 1.型号:铜芯电缆 2.规格:WDZ-YJY-4*2.5 3.敷设方式:电缆敷设 |  | m | 2
43 | 030408001009 | 电力电缆 | 1.型号:铜芯电缆 2.规格:WDZ-BYJ-3*16 3.敷设方式:电缆敷设 |  | m | 2
44 | 030408001010 | 电力电缆 | 1.型号:铜芯电缆 2.规格:WDZ-YJY-3*10 3.敷设方式:电缆敷设 |  | m | 2
45 | 030408001011 | 电力电缆 | 1.型号:铜芯电缆 2.规格:WDZ-YJY-3*2.5 3.敷设方式:电缆敷设 |  | m | 338.228
46 | 030411004001 | 管内穿线 | 1.名称:配线 2.配线形式:管内穿线 3.规格:WDZ-BYJ3*-4 |  | m | 60
47 | 030411004002 | 管内穿线 | 1.名称:配线 2.配线形式:管内穿线 3.规格:WDZ-BYJ3*-2.5 |  | m | 755.184
48 | 030404035005 | 380V接线（3火1零1地） | 1.名称:380V接线（3火1零1地） 2.规格:380V 3.详见图纸 |  | 个 | 4
49 | 030404035001 | 电磁双头单尾小炒炉三相五线接线位 | 1.名称:三相五线接线 2.规格:20KW/380V 3.安装方式:暗装 |  | 个 | 14
50 | 030404035002 | 防水型插座 | 1.名称:带接地孔安全密闭插座 2.配套:防水盖 3.规格:220V 4.安装方式:暗装 |  | 个 | 34
本页小计
注：为计取规费等的使用，可在表中增设其中：“定额人工费”。
表—08
分部分项工程和单价措施项目清单与计价表
工程名称：“粤菜师傅”烹饪实训室建设项目-安装工程1 |  |  |  | 标段： |  |  |  | 第 5 页 共 9 页
序号 | 项目编码 | 项目名称 | 项目特征描述 |  | 计量单位 | 工程量 | 金额（元）
[7 empty] | 综合单价 |  | 综合合价 | 其中
暂估价
51 | 030404035003 | 防水型空调插座 | 1.名称:空调插座 2.配套:防水盖 3.规格:16A 4.安装方式:暗装 |  | 个 | 3
52 | 030404035004 | 防水型消毒碗柜插座 | 1.名称:消毒碗柜插座 2.配套:防水盖 3.规格:16A 4.安装方式:暗装 |  | 个 | 1
53 | 030411006001 | 接线盒 | 1.名称:灯带预留接线盒 2.材质:塑料 3.规格:86*86 4.安装形式:明装 |  | 个 | 74
54 | 030411006002 | 接线盒 | 1.名称:防水接线盒 2.材质:塑料 3.安装形式:暗装 |  | 个 | 211
55 | 030411006003 | 接线盒 | 1.名称:插座接线盒 2.材质:塑料 3.安装形式:暗装 |  | 个 | 54
56 | 030412006001 | 紫外线消毒灯 | 1.名称:紫外线消毒灯 2.规格型号:30W 3.安装形式:离地高度2400mm |  | 套 | 8
57 | 030412006002 | 灭蝇灯 | 1.名称:灭蝇灯 2.规格型号:0.3KW/220V 3.安装形式:离地高度1800mm |  | 套 | 4
58 | 030412002001 | A型集中控制型消防应急壁挂照明灯 | 1.名称:A型集中控制型消防应急壁挂照明灯 2.规格型号:3W,260lm,DC24V 3.安装形式:壁挂，底距完成地面2.4m |  | 套 | 17
59 | 030412004001 | 吸顶灯 | 1.名称:吸顶灯 2.安装位置:楼梯间 3.安装形式:吸顶 |  | 套 | 1
60 | 030412004002 | LED平板灯 | 1.名称:LED平板灯 2.规格型号:48W 3.安装形式:贴格栅天花底安装 |  | 套 | 44
61 | 030404034001 | 一位开关 | 1.名称:一位开关 2.材质:塑料外壳 3.规格:带漏电保护 4.安装方式:暗装 |  | 个 | 4
62 | 030404034002 | 二位开关 | 1.名称:二位开关 2.材质:塑料外壳 3.规格:带漏电保护 4.安装方式:暗装 |  | 个 | 1
63 | 030404034003 | 三位开关 | 1.名称:三位开关 2.材质:塑料外壳 3.规格:带漏电保护 4.安装方式:暗装 |  | 个 | 3
64 | 030404034004 | 四位开关 | 1.名称:四位开关 2.材质:塑料外壳 3.规格:带漏电保护 4.安装方式:暗装 |  | 个 | 1
本页小计
注：为计取规费等的使用，可在表中增设其中：“定额人工费”。
表—08
分部分项工程和单价措施项目清单与计价表
工程名称：“粤菜师傅”烹饪实训室建设项目-安装工程1 |  |  |  | 标段： |  |  |  | 第 6 页 共 9 页
序号 | 项目编码 | 项目名称 | 项目特征描述 |  | 计量单位 | 工程量 | 金额（元）
[7 empty] | 综合单价 |  | 综合合价 | 其中
暂估价
65 | 030404034005 | 插卡式开关 | 1.名称:插卡式开关 2.安装方式:暗装 |  | 个 | 1
66 | 030411001007 | 波纹管φ20 | 1.名称:波纹管 2.规格:DN20 3.配置形式:明配 |  | m | 74
67 | 030413002001 | 凿(压)槽 | 1.名称:凿（压)槽 2.规格:70*70 3.类型:墙面 4.填充(恢复)方式:砖、砂浆 |  | m | 650
68 | 030414002001 | 送配电装置系统调试 | 1.名称:送配电装置系统 2.电压等级(kV):1 KV以下 3.类型:详见图纸 |  | 系统 | 1
电气设备安装工程合计
给排水工程
69 | 031003001001 | 螺纹阀门 DN15 | 1.类型:螺纹角阀 2.规格、压力等级:DN15 |  | 个 | 31
70 | 031001006001 | PPR给水管 DN15 | 1.安装部位:室内 2.介质:给水管 3.材质、规格:PPR、DN15 4.连接形式:热熔连接 5.压力试验及吹、洗设计要求:水冲洗 |  | m | 55
71 | 031001006002 | PPR给水管 DN20 | 1.安装部位:室内 2.介质:给水管 3.材质、规格:PPR、DN20 4.连接形式:热熔连接 5.压力试验及吹、洗设计要求:水冲洗 |  | m | 68
72 | 031001006003 | PPR给水管 DN25 | 1.安装部位:室内 2.介质:给水管 3.材质、规格:PPR、DN25 4.连接形式:热熔连接 5.压力试验及吹、洗设计要求:水冲洗 |  | m | 10
73 | 031001006004 | PPR给水管 DN32 | 1.安装部位:室内 2.介质:给水管 3.材质、规格:PPR、DN32 4.连接形式:热熔连接 5.压力试验及吹、洗设计要求:水冲洗 |  | m | 15
74 | 031001006005 | PPR给水管 DN40 | 1.安装部位:室内 2.介质:给水管 3.材质、规格:PPR、DN40 4.连接形式:热熔连接 5.压力试验及吹、洗设计要求:水冲洗 |  | m | 12.5
75 | 031001006006 | PPR给水管 DN50 | 1.安装部位:室内 2.介质:给水管 3.材质、规格:PPR、DN50 4.连接形式:热熔连接 5.压力试验及吹、洗设计要求:水冲洗 |  | m | 3
本页小计
注：为计取规费等的使用，可在表中增设其中：“定额人工费”。
表—08
分部分项工程和单价措施项目清单与计价表
工程名称：“粤菜师傅”烹饪实训室建设项目-安装工程1 |  |  |  | 标段： |  |  |  | 第 7 页 共 9 页
序号 | 项目编码 | 项目名称 | 项目特征描述 |  | 计量单位 | 工程量 | 金额（元）
[7 empty] | 综合单价 |  | 综合合价 | 其中
暂估价
76 | 031003013001 | 水表 DN50 | 1.安装部位(室内外):室内 2.型号、规格:DN50 3.连接形式:螺纹连接 4.附件配置:止回阀1只，闸阀1只 |  | 组 | 2
77 | 030413002002 | 凿(压)槽 | 1.名称:凿（压)槽 2.规格:70*70 3.类型:地面 4.填充(恢复)方式:地砖 |  | m | 150
78 | 040501019001 | 不锈钢地沟盖板 | 1.名称:不锈钢地沟盖板 2.断面规格:300mm宽，20mm厚 3.垫层、基础材质及厚度:不锈钢 |  | m | 73.6
79 | 031004014001 | 单冷水龙头 | 1.材质:镀铬水龙头 2.型号、规格:DN15 |  | 个 | 31
80 | 031004014002 | 排水软管 | 1.材质:塑料排水栓 2.型号、规格:DN40 |  | 个 | 13
81 | 031004014003 | 地漏 DN100 | 1.材质:网框式地漏 2.型号、规格:DN100 3.安装方式:自带存水弯 |  | 个 | 35
82 | 031001006007 | UPVC排水管 DN200 | 1.安装部位:室内 2.介质:污水 3.材质、规格:塑料管 DN200 4.连接形式:埋地敷设，粘接 5.压力试验及吹、洗设计要求:水压试验 |  | m | 28
83 | 031001006008 | UPVC排水管 DN100 | 1.安装部位:室内 2.介质:污水 3.材质、规格:塑料管 DN100 4.连接形式:埋地敷设，粘接 5.压力试验及吹、洗设计要求:水压试验 |  | m | 42
84 | 031001006009 | UPVC排水管 DN75 | 1.安装部位:室内 2.介质:污水 3.材质、规格:塑料管 DN75 4.连接形式:粘接 5.压力试验及吹、洗设计要求:水压试验 |  | m | 23
85 | 040504008001 | 玻璃钢隔油池 | 1、内容含挖填运土方，地面修复，隔油池吊装 2、材质:玻璃钢隔油池 3、型号、规格:环刚度≥10000N/m2，有效容积2.0m3 |  | 座 | 1
给排水工程合计
排风送风系统
首层排风送风管道系统
86 | 030701004001 | 柜式送风机 | 1.名称:柜式送风机 2.规格:2.2KW/380V |  | 台 | 1
87 | 030224001016 | 油网 | 1.结构形式:304不锈钢 2.规格尺寸:0.8mm厚 |  | 个 | 29
本页小计
注：为计取规费等的使用，可在表中增设其中：“定额人工费”。
表—08
分部分项工程和单价措施项目清单与计价表
工程名称：“粤菜师傅”烹饪实训室建设项目-安装工程1 |  |  |  | 标段： |  |  |  | 第 8 页 共 9 页
序号 | 项目编码 | 项目名称 | 项目特征描述 |  | 计量单位 | 工程量 | 金额（元）
[7 empty] | 综合单价 |  | 综合合价 | 其中
暂估价
88 | 030210003001 | 后倾式抽油烟机 | 1.规格型号:15KW/380V |  | 台 | 5
89 | 030502002001 | 抽油烟机弹簧减震器 | 1.名称:抽油烟机弹簧减震器 2.规格:200KG |  | 个 | 4
90 | 030703019001 | 柔性接口 | 1.名称:帆布软接 2.材质:防水防火帆布 |  | 个 | 1
91 | 030210003002 | 低空静电油烟净化器 | 1.结构形式:低空静电油烟净化器 2.规格:20000风量低空 |  | 台 | 1
92 | 030307005001 | 风机、油烟净化器支架 | 1.名称:风机及油烟净化器支架 2.材质:角钢 |  | 套 | 2
93 | 031002002001 | 支架刷油 | 1.动力工具除锈 金属面 轻锈 2.一般钢结构 红丹防锈漆 第一遍 3.一般钢结构 红丹防锈漆 第二遍 4.一般钢结构 调和漆 第一遍 5.一般钢结构 调和漆 第二遍 6.超高费_6<h<=20(刷油、防腐蚀、绝缘工程) |  | kg | 120
94 | 030702001001 | 镀锌铁皮排风管 | 1.名称:镀锌板排风管 2.材质:镀锌板 3.形状:矩形 4.板材厚度:0.8mm |  | m2 | 368
95 | 030702001002 | 不锈钢法兰 | 1.名称:法兰 2.材质:不锈钢 |  | 个 | 34
96 | 030703001001 | 防火阀 | 1.名称:防火阀 2.型号:280°C |  | 个 | 1
97 | 030703001002 | 启动过载缺相保护器 | 1.名称:启动过载缺相保护器 2.配套:含风机线 |  | 套 | 1
98 | 030704001001 | 通风工程检测、调试 | 1.风管工程量:通风工程检测、调试 |  | 系统 | 1
首层排风送风管道系统合计
首层送鲜风系统
99 | 030701004002 | 鲜风机 | 1.名称:柜式送风机 2.规格:2.2KW/380V |  | 台 | 1
100 | 030307005002 | 鲜风机支架 | 1.名称:鲜风机支架 2.材质:角钢 |  | 套 | 1
101 | 030703019002 | 不锈钢板送风机进出风变接口 | 1.名称:不锈钢板送风机进出风变接口 2.材质:防水防火帆布 |  | 个 | 2
102 | 030702001003 | 镀锌板鲜风管 | 1.名称:镀锌板鲜风管 2.材质:镀锌板 3.形状:矩形 4.板材厚度:0.8mm |  | m2 | 107.9
103 | 030702001004 | 镀锌板异型管 | 1.名称:镀锌板异型管 2.材质:镀锌板 3.形状:矩形 4.规格:600*500 5.板材厚度:0.8mm |  | m2 | 48.1
本页小计
注：为计取规费等的使用，可在表中增设其中：“定额人工费”。
表—08
分部分项工程和单价措施项目清单与计价表
工程名称：“粤菜师傅”烹饪实训室建设项目-安装工程1 |  |  |  | 标段： |  |  |  | 第 9 页 共 9 页
序号 | 项目编码 | 项目名称 | 项目特征描述 |  | 计量单位 | 工程量 | 金额（元）
[7 empty] | 综合单价 |  | 综合合价 | 其中
暂估价
104 | 030703008001 | 不锈钢360度旋转鲜风口 | 1.名称:不锈钢360度旋转鲜风口 |  | 个 | 25
105 | 030703009001 | 吸风口百叶 | 1.名称:吸风口百叶 |  | 个 | 1
106 | 031002002002 | 支架刷油 | 1.动力工具除锈 金属面 轻锈 2.一般钢结构 红丹防锈漆 第一遍 3.一般钢结构 红丹防锈漆 第二遍 4.一般钢结构 调和漆 第一遍 5.一般钢结构 调和漆 第二遍 6.超高费_6<h<=20(刷油、防腐蚀、绝缘工程) |  | kg | 50
107 | 030703001003 | 启动过载缺相保护器 | 1.名称:启动过载缺相保护器 2.配套:含风机线 |  | 套 | 1
108 | 030704001002 | 通风工程检测、调试 | 1.工作内容:通风工程检测、调试 |  | 系统 | 1
首层送鲜风系统合计
排风送风系统合计
分部分项合计
措施项目
109 | 031302007001 | 高层施工增加 |  |  | 项 | 1
110 | 031301017001 | 脚手架搭拆费 |  |  | 项 | 1
单价措施合计
本页小计
合 计
注：为计取规费等的使用，可在表中增设其中：“定额人工费”。
表—08

## 表-09 综合单价分析表【“粤菜师傅”烹饪实训室建设项目-_1
综合单价分析表
工程名称： | [6 empty] | 标段： |  |  |  | 第 页 共 页
项目编码 |  |  |  | 项目名称 |  |  |  |  | 计量单位 |  |  | 工程量
清单综合单价组成明细
定额编号 | 定额项目名称 | 定额 单位 | 数量 | 单价 |  |  |  |  | 合价
|  |  |  | 人工费 | 材料费 | 机具费 |  | 管理费 和利润 | 人工费 | 材料费 |  | 机具费 | 管理费 和利润
人工单价 |  | 小计
元/工日 |  | 未计价材料费
清单项目综合单价
材 料 费 明 细 | 主要材料名称、规格、型号 |  |  |  |  | 单位 |  | 数量 | 单价（元） | 合价（元） |  | 暂估单价 （元） | 暂估合价 （元）
| 其他材料费 | [7 empty] | - |  |  | -
| 材料费小计 | [7 empty] | - |  |  | -
注：1.如不使用省级或行业建设主管部门发布的计价依据，可不填定额编码、名称等； 2.招标文件提供了暂估单价的材料，按暂估的单价填入表内“暂估单价”栏及“暂估合价”栏。
表-09

## 表-11 总价措施项目清单与计价表【“粤菜师傅”烹饪实训室_1
总价措施项目清单与计价表
工程名称：“粤菜师傅”烹饪实训室建设项目-安装工程1 |  |  |  |  | 标段： |  |  | 第 1 页 共 1 页
序号 | 项目编码 | 项目名称 | 计算基础 | 费率 (%) |  | 金额 (元) | 调整费率 (%) |  | 调整后金额 (元) | 备注
1 | LSSGCSF00001 | 绿色施工安全防护措施费 | 分部分项人工费+分部分项机具费 | 35.77 | [5 empty] | 以分部分项的人工费与施工机具费之和为计算基础，费率35.77%
2 | 031301010001 | 安装与生产同时进行增加费用 | 分部分项人工费 | 10 | [5 empty] | 按人工费的10%计算
3 | 031301011001 | 在有害身体健康环境中施工增加费 | 分部分项人工费 | 0 | [5 empty] | 按人工费的10%计算
4 | TSSGBWZJF001 | 在地下（暗）室、设备及大口径管道内等特殊施工部位进行施工增加费 |  | 30 | [5 empty] | 按该部分人工费的30%计算
5 | 粤031302008001 | 赶工措施费 | 分部分项人工费+分部分项机具费 | 0 | [5 empty] | 赶工措施费=（1-δ）*分部分项（人工费+施工机具费）*0.344 （0.8≤δ＜1 式中：δ=合同工期/定额工期）
6 | 031302002001 | 夜间施工增加费 |  | 20 | [5 empty] | 按其夜间施工项目人工费的20%计算
7 | JTGRSGZJF001 | 交通干扰工程施工增加费 |  | 10 | [5 empty] | 按在市政道路上施工项目人工费的10%计算
8 | 粤031302009001 | 文明工地增加费 | 分部分项人工费+分部分项机具费 | 1 | [5 empty] | 以分部分项的人工费与施工机具费之和为计算基础；市级文明工地1.00%；省级文明工地2.00%
9 | DXGXJCJXF001 | 地下管线交叉降效费 | [7 empty] | 按实际发生或经批准的施工方案计算
10 | QTFY00000001 | 其他费用 | [7 empty] | 按实际发生或经批准的施工组织设计方案计算
合 计
编制人（造价人员）： |  |  |  |  | 复核人（造价工程师）：
表-11

## 表-12 其他项目清单与计价汇总表【“粤菜师傅”烹饪实训室_1
其他项目清单与计价汇总表
工程名称：“粤菜师傅”烹饪实训室建设项目-安装工程1 |  |  | 标段： |  | 第 1 页 共 1 页
序号 | 项目名称 | 金额（元） |  | 结算金额（元） |  | 备注
1 | 暂列金额 | 91778.52 |  |  |  | 明细详见表-12-1
2 | 暂估价 | 0.00
2.1 | 材料暂估价 | — |  |  |  | 明细详见表-12-2
2.2 | 专业工程暂估价 | 0.00 |  |  |  | 明细详见表-12-3
3 | 计日工 |  |  |  |  | 明细详见表-12-4
4 | 总承包服务费 |  |  |  |  | 明细详见表-12-5
5 | 预算包干费
6 | 工程优质费
7 | 概算幅度差
8 | 现场签证费用
9 | 索赔费用
10 | 其他费用
合 计 | [5 empty] | —
注：材料（工程设备）暂估单价进入清单项目综合单价，此处不汇总。
表—12

## 表-12-1 暂列金额表【“粤菜师傅”烹饪实训室建设项目-_1
暂列金额明细表
工程名称：“粤菜师傅”烹饪实训室建设项目-安装工程1 |  |  | 标段： |  | 第 1 页 共 1 页
序号 | 名称 | 计量单位 |  | 暂定金额（元） |  | 备注
1 | 暂列金额 |  |  | 91778.52
合 计 |  |  |  | 91778.52 |  | —
注：此表由招标人填写，如不能详列，也可只列暂列金额总额，投标人应将上述暂列金额计入投标总价中。
表—12—1